## Sheet1
v : Math.sqrt( 2 * (h * freq - phi - volt) / m),
Constants |  |  | Metal | 일함수[eV] | 문턱진동수[Hz] | 파장[m] | 파장[nm] | Freq | 10 | 100000000000000 | 1000000000000000
Name | Value | Unit | Cs | 1.9 | 4.5938e+14 | 6.53e-07 | 653 | velocity_real | 2.2168e+15
h(Planck) | 4.136e-15 | [eV·s] | K | 2.2 | 5.3191e+14 | 5.64e-07 | 564 | velocity_param | 2.2168
c(light velocity) | 299800000 | [m/s] | Na | 2.3 | 5.5609e+14 | 5.39e-07 | 539
m(electrons' mass) | 9.1e-31 | [kg] | Li | 2.5 | 6.0445e+14 | 4.96e-07 | 496
|  |  | Ca | 3.2 | 7.7369e+14 | 3.87e-07 | 387
|  |  | Cu,Ag | 4.7 | 1.1364e+15 | 2.64e-07 | 264
|  |  | Pt | 6.4 | 1.5474e+15 | 1.94e-07 | 194
Default
|  |  | Frequency | 문턱진동수로 두자
Retarding V
|  |  | Intensity | 3
|  |  | Graph | x_val | y_val | const
|  |  | eV-Hz | 그냥 그때그때 그리는 걸로
|  |  | ν const |  |  | 주어진 일함수
|  |  | light const |  |  | 3